## Resumo
(razão social da empresa licitante)
(n.º do CNPJ)
ANEXO V-A DO EDITAL DE LICITAÇÃO POR PREGÃO ELETRÔNICO - ICT N.º |  |  |  |  | 38/2023
RESUMO DE ORÇAMENTO PARA EXECUÇÃO DE OBRA POR EMPREITADA POR PREÇO UNITÁRIO
SERVIÇO: Fornecimento dos materiais e equipamentos, para instalação de grupo gerador de 180 kVA, trifásico, 220V, carenado à diesel, com construção de base de concreto para o Núcleo de Pesquisa em Animais de Laboratório (NAL),
Local: ALAMEDA BARROS TERRA - SÃO DOMINGOS - NITERÓI/RJ - Campus Valonguinho
|  | ESTIMADO PELA UFF |  | PROPOSTO PELA EMPRESA
ITEM | DESCRIÇÃO DO ITEM | % | TOTAL DO ITEM (R$) | % | TOTAL DO ITEM (R$)
|  | SERVIÇO |  | SERVIÇO
1. | GERENCIAMENTO DE OBRAS / FISCALIZAÇÃO | 4.075% | 11326.21 | #DIV/0! | 0
2. | SERVIÇOS PRELIMINARES | 2.171% | 6034.31 | #DIV/0! | 0
3. | INSTALAÇÕES ELÉTRICAS | 92.65% | 257513.55 | #DIV/0! | 0
4. | OBRA CIVIL | 1.101% | 3059.8 | #DIV/0! | 0
TOTAL GERAL |  | 100% | 277933.87 | #DIV/0! | 0
Local e data: |  |  | Identificação (nome e CPF) e assinatura do representante legal da empresa e carimbo com CNPJ
Identificação (nome por extenso) e assinatura do Responsável Técnico pelo Orçamento: |  | N.º do CREA/CAU/CRT
OBSERVAÇÃO:
A planilha deve ser assinada pelo responsável técnico pela sua confecção (Art. 14 Lei 5.194/66), (identificado pelo nome) e número do CREA/CAU/CRT e pelo representante legal da empresa (identificado pelo nome e CPF), com carimbo do CNPJ.

## Orçamento
(razão social da empresa licitante)
(n.º do CNPJ)
ANEXO V-B DO EDITAL DE LICITAÇÃO POR PREGÃO ELETRÔNICO N.º | [11 empty] | 38/2023
PLANILHA DE SERVIÇOS E PREÇOS UNITÁRIOS
SERVIÇO: Fornecimento dos materiais e equipamentos, para instalação de grupo gerador de 180 kVA, trifásico, 220V, carenado à diesel, com construção de base de concreto para o Núcleo de Pesquisa em Animais de Laboratório (NAL),
Local: ALAMEDA BARROS TERRA - SÃO DOMINGOS - NITERÓI/RJ - Campus Valonguinho
|  |  |  | VALOR ESTIMADO PELA UFF | [6 empty] | PROPOSTO PELA EMPRESA LICITANTE
ITEM | CÓDIGO | FONTE | DESCRIÇÃO DO ITEM | UNID. | QUANT. (A) | CUSTO UNITÁRIO (B) | BDI (%) (C) | PREÇO (R$) |  |  | BDI (%) (H) | CUSTO UNITÁRIO (I) | PREÇO (R$)
[8 empty] | UNITÁRIO (D=BxC) | TOTAL |  |  |  | UNITÁRIO (J=HxI) | TOTAL
[9 empty] | SUBITEM (E=AxD) | SERVIÇO (G= Σ E) |  |  |  | SUBITEM (L=JxA) | SERVIÇO (N= Σ L)
1 |  |  | GERENCIAMENTO DE OBRAS / FISCALIZAÇÃO | [6 empty] | 11326.21
1.1 | 91677 | SINAPI | ENGENHEIRO ELETRICISTA COM ENCARGOS COMPLEMENTARES | H | 20 | 104.67 | 28.07 | 134.05 | 2681
1.2 | 93572 | SINAPI | ENCARREGADO GERAL DE OBRAS COM ENCARGOS COMPLEMENTARES | MES | 1 | 6750.38 | 28.07 | 8645.21 | 8645.21
2 |  |  | SERVIÇOS PRELIMINARES | [6 empty] | 6034.31
2.1 |  |  | Licenças / Taxas
2.1.1 | 016580 | SBC | A R T TABELA A DO CREA ACIMA DE 15000,01 | UNIDADE | 2 | 233.94 | 28.07 | 299.6 | 599.2
2.2 |  |  | Canteiro de Obras
2.2.1 | 74209/001 | SINAPI | PLACA DE OBRA EM CHAPA DE ACO GALVANIZADO | m² | 3.14 | 402.66 | 28.07 | 515.68 | 1619.23
2.2.2 | 012059 | SBC | CONTAINER ALMOXARIFADO S/ ACAB.C/PRATELEIRAS 6,05x2,44x2,57 | MES | 3 | 671.87 | 28.07 | 860.46 | 2581.38
2.3 |  |  | Demolições / Remoções
2.3.1 | 23716 | SBC | REMOCAO DE ENTULHO DE OBRA EM CAMINHAO | m³ | 3 | 321.31 | 28.07 | 411.5 | 1234.5
3 |  |  | INSTALAÇÕES ELÉTRICAS | [6 empty] | 257513.55
3.1 | 93358 | SINAPI | ESCAVAÇÃO MANUAL DE VALA COM PROFUNDIDADE MENOR OU IGUAL A 1,30 M. AF_02/2021 | m³ | 1 | 93.51 | 28.07 | 119.75 | 119.75
3.2 | 06.069.0145-A | EMOP | DUTO CORRUGADO HELICOIDAL,NA COR PRETA,LINHA DUPLA,DE POLIET ILENO DE ALTA DENSIDADE(PEAD),P/PROTECAO DE CONDUTORES ELETR ICOS EM INSTAL.SUBTERRANEAS,DIAMETRO NOMINAL 5",SENDO DIAMET RO INTERNO 128,8MM,FORNECIDO C/2 TAMPOES NAS EXTREMIDADES,FI TA DE AVISO "PERIGO" C/FIO GUIA DE ACO GALV.REVEST.PVC,NORMA NBR 13897/13898,LANC.DIR.SOLO,INCL.CONEXOES E KIT VEDACAO | M | 6 | 134.14 | 28.07 | 171.79 | 1030.74
3.3 | 96995 | SINAPI | REATERRO MANUAL APILOADO COM SOQUETE. AF_10/2017 | m³ | 1 | 56.7 | 28.07 | 72.61 | 72.61
3.4 | 101568 | SINAPI | CABO DE COBRE FLEXÍVEL ISOLADO, 120 MM², 0,6/1,0 KV, PARA REDE AÉREA DE DISTRIBUIÇÃO DE ENERGIA ELÉTRICA DE BAIXA TENSÃO - FORNECIMENTO E INSTALAÇÃO. AF_07/2020 | M | 6 | 111.27 | 28.07 | 142.5 | 855
3.5 | 94990 | SINAPI | EXECUÇÃO DE PASSEIO (CALÇADA) OU PISO DE CONCRETO COM CONCRETO MOLDADO IN LOCO, FEITO EM OBRA, ACABAMENTO CONVENCIONAL, NÃO ARMADO. AF_08/2022 | m³ | 0.06 | 740.31 | 28.07 | 948.11 | 56.88
3.6 | 01/02/2023 92996 | SINAPI | CABO DE COBRE FLEXÍVEL ISOLADO, 150 MM², ANTI-CHAMA 0,6/1,0 KV, PARA REDE ENTERRADA DE DISTRIBUIÇÃO DE ENERGIA ELÉTRICA - FORNECIMENTO E INSTALAÇÃO. AF_12/2021 | M | 12 | 141.03 | 28.07 | 180.61 | 2167.32
3.7 | 92998 | SINAPI | CABO DE COBRE FLEXÍVEL ISOLADO, 185 MM², ANTI-CHAMA 0,6/1,0 KV, PARA REDE ENTERRADA DE DISTRIBUIÇÃO DE ENERGIA ELÉTRICA - FORNECIMENTO E INSTALAÇÃO. AF_12/2021 | M | 25 | 172.75 | 28.07 | 221.24 | 5531
3.8 | 87794 | SINAPI | EMBOÇO OU MASSA ÚNICA EM ARGAMASSA TRAÇO 1:2:8, PREPARO MANUAL, APLICADA MANUALMENTE EM PANOS CEGOS DE FACHADA (SEM PRESENÇA DE VÃOS), ESPESSURA DE 25 MM. AF_09/2022 | m² | 0.225 | 45.63 | 28.07 | 58.43 | 13.14
3.9 | UFF-002-ADM-007 | Próprio | GRUPO GERADOR DE 180kVA, TRIFÁSICO 220V, CARENADO, CONTENDO EM SEU INTERIOR, QUADRO DE TRANSFERÊNCIA AUTOMÁTICA E CHAVE DE TRANSFERÊNCIA, DIESEL COM TANQUE DE COMBUSTÍVEL, SILENCIADO 85db A 1,5M. FORNECIMENTO E INSTALAÇÃO, ABASTECIDO COM 250 LITROS DE COMBUSTÍVEL | UNID | 1 | 203737.18 | 21.45 | 247438.8 | 247438.8
3.10 | UFF-002-ADM-008 | Próprio | LUVA PARA EMENDA DE CABOS ISOLADOS 0,6/1kV DE 120MM²- FORNECIMENTO E INSTALAÇÃO | UNID | 1 | 20.36 | 28.07 | 26.07 | 26.07
3.11 | UFF-002-ADM-009 | Próprio | LUVA PARA EMENDA DE CABOS ISOLADOS 0,6/1kV DE 185MM²- FORNECIMENTO E INSTALAÇÃO | UNID | 4 | 28.97 | 28.07 | 37.1 | 148.4
3.12 | UFF-002-ADM-010 | Próprio | LUVA PARA EMENDA DE CABOS ISOLADOS 0,6/1kV DE 150MM²- FORNECIMENTO E INSTALAÇÃO | UNID | 2 | 21.02 | 28.07 | 26.92 | 53.84
4 |  |  | OBRA CIVIL | [6 empty] | 3059.8
4.1 |  |  | PREPARAÇÃO DO SOLO
4.1.1 | 93358 | SINAPI | ESCAVAÇÃO MANUAL DE VALA COM PROFUNDIDADE MENOR OU IGUAL A 1,30 M. AF_02/2021 | m³ | 2.4 | 93.51 | 28.07 | 119.75 | 287.4
4.1.2 | 94319 | SINAPI | ATERRO MANUAL DE VALAS COM SOLO ARGILO-ARENOSO E COMPACTAÇÃO MECANIZADA. AF_05/2016 | m³ | 2.4 | 82.93 | 28.07 | 106.2 | 254.88
4.1.3 | 100576 | SINAPI | REGULARIZAÇÃO E COMPACTAÇÃO DE SUBLEITO DE SOLO PREDOMINANTEMENTE ARGILOSO. AF_11/2019 | m² | 8 | 2.68 | 28.07 | 3.43 | 27.44
4.2 |  |  | CONTRUÇÃO DA BASE
4.2.1 | 94966 | SINAPI | CONCRETO FCK = 30MPA, TRAÇO 1:2,1:2,5 (EM MASSA SECA DE CIMENTO/ AREIA MÉDIA/ BRITA 1) - PREPARO MECÂNICO COM BETONEIRA 400 L. AF_05/2021 | m³ | 1.98 | 471.5 | 28.07 | 603.85 | 1195.62
4.2.2 | 84216 | SINAPI | FORMA PARA ESTRUTURAS DE CONCRETO (PILAR, VIGA E LAJE) EM CHAPA DE MADEIRA COMPENSADA RESINADA, DE 1,10 X 2,20, ESPESSURA = 12 MM, 05 UTILIZACOES. (FABRICACAO, MONTAGEM E DESMONTAGEM) | m² | 3 | 55.86 | 28.07 | 71.53 | 214.59
4.2.3 | 92771 | SINAPI | ARMAÇÃO DE LAJE DE ESTRUTURA CONVENCIONAL DE CONCRETO ARMADO UTILIZANDO AÇO CA-50 DE 10,0 MM - MONTAGEM. AF_06/2022 | KG | 43.81 | 12.69 | 28.07 | 16.25 | 711.91
4.2.4 | 92769 | SINAPI | ARMAÇÃO DE LAJE DE ESTRUTURA CONVENCIONAL DE CONCRETO ARMADO UTILIZANDO AÇO CA-50 DE 6,3 MM - MONTAGEM. AF_06/2022 | KG | 17.4 | 14.93 | 28.07 | 19.12 | 332.68
4.2.5 | 100981 | SINAPI | CARGA, MANOBRA E DESCARGA DE ENTULHO EM CAMINHÃO BASCULANTE 6 M³ - CARGA COM ESCAVADEIRA HIDRÁULICA (CAÇAMBA DE 0,80 M³ / 111 HP) E DESCARGA LIVRE (UNIDADE: M3). AF_07/2020 | m³ | 3 | 9.19 | 28.07 | 11.76 | 35.28
VALOR TOTAL ESTIMADO PELA UFF | [9 empty] | 277933.87 | VALOR TOTAL PROPOSTO PELA EMPRESA |  |  |  | 0
Local e data: | [5 empty] | Identificação (nome e CPF) e assinatura do representante legal da empresa e carimbo com CNPJ
Identificação (nome por extenso) e assinatura do Responsável Técnico pelo Orçamento: |  |  |  | CREA/CAU/CRT:
OBSERVAÇÕES | BASE DE DADOS: SINAPI-Fevereiro-2023/SBC Março-2023/EMOP Janeiro-2023 RJ - REGIME TRIBUTÁRIO: DESONERADO
Incluso BDI desonerado sobre preço unitário de serviços em geral de 28,07 % e de 21,45 % sobre equipamentos;
A planilha deve ser assinada pelo responsável técnico pela sua confecção (Art. 14 Lei 5.194/66), identificado pelo nome e número do CREA/CAU/CRT e pelo representante legal da empresa (identificado pelo nome e CPF), com carimbo do CNPJ.

## Cronograma
(razão social da empresa licitante)
(n.º do CNPJ)
ANEXO V-C DO EDITAL DE LICITAÇÃO POR PREGÃO ELETRÔNICO N.º 38/2023
PLANILHA DE CRONOGRAMA FÍSICO E FINANCEIRO
SERVIÇO: Fornecimento dos materiais e equipamentos, para instalação de grupo gerador de 180 kVA, trifásico, 220V, carenado à diesel, com construção de base de concreto para o Núcleo de Pesquisa em Animais de Laboratório (NAL),
Local: ALAMEDA BARROS TERRA - SÃO DOMINGOS - NITERÓI/RJ - Campus Valonguinho
ITEM | DISCRIMINAÇÃO DO SERVIÇO | VALOR (R$) | % | PERÍODO |  | TOTAL DO ITEM
|  |  |  | MÊS 1 | MÊS 2
1 | GERENCIAMENTO DE OBRAS / FISCALIZAÇÃO | 11326.21 | 4.075% | 50% | 50% | 100%
|  |  |  | 5663.105 | 5663.105 | 11326.21
2 | SERVIÇOS PRELIMINARES | 6034.31 | 2.171% | 100% |  | 100%
|  |  |  | 6034.31 |  | 6034.31
3 | INSTALAÇÕES ELÉTRICAS | 257513.55 | 92.65% | 50% | 50% | 100%
|  |  |  | 128756.775 | 128756.775 | 257513.55
4 | OBRA CIVIL | 3059.8 | 1.101% | 100% |  | 100%
|  |  |  | 3059.8 |  | 3059.8
Total do orçamento |  | 277933.87 | 100% |  |  | 277933.87
Total mensal executado |  |  |  | 143513.99 | 134419.88
Percentual mensal excutado |  |  |  | 51.64% | 48.36%
Total acumulado |  |  |  | 143513.99 | 277933.87
Percentual Acumulado |  |  |  | 51.64% | 100%
Local e data: |  |  |  | Identificação (nome e CPF) e assinatura do representante legal da empresa e carimbo com CNPJ
Identificação (nome por extenso) e assinatura do Responsável Técnico pelo Orçamento: |  |  | CREA/CAU/CRT:
OBSERVAÇÃO
A planilha deve ser assinada pelo responsável técnico pela sua confecção (Art. 14 Lei 5.194/66), (identificado pelo nome) e número do CREA/CAU/CRT e pelo representante legal da empresa (identificado pelo nome e CPF), com carimbo do CNPJ.